## Sheet1
升降机机身 | 物料名称 | 数量 | 成本 | 加工要求&特殊尺寸 | 备注 | 是否购买 | 是否收到货/发票
A1 | SGR10Ex1200导轨 | 2 | A1A2共192 | 沉头螺纹孔，m1=6,m2=4.5,dp=2.9 | 长1200，两导轨中心距离360 | Y
A2 | SGR10E滑块 | 2 |  | 滑块+滑轨总高30 |  | Y
A3 | （底部出轴）欧标2020V槽喷砂黑700 | 2 | 12.5/m | 无 | 长700
A4 | （底部横轴）欧标2020V槽喷砂黑500 | 3 | 12.5/m | 无 | 长500
A5 | （竖直杆）欧标2020V槽喷砂黑1120 | 4 | 12.5/m | 高20打直径4通孔 | 长1120
A6 | 20x20x40打印方块 | 4 | 0 | 高20打直径4通孔 | 打印件，用于竖直杆件连接
A7 | （顶部横杆）欧标2020V槽喷砂黑540 | 2 | 12.5/m | 无 | 长540，用于支撑轴承座
A8 | 57驱动电机+驱动器 | 1 | 175 |  |  | Y
A9 | 57电机座 | 1 | 4 | 无 | 无 | Y
A10 | 同步带 | 1 | 35 | 宽15，内周长2300，钢丝材质。5M15齿，厚度3.3 |  | Y
A11 | 轴承座 | 2 | 18 | kp08型号，孔8，座高16，两个4.5的孔间距42 |  | Y
A12 | 同步轮 | 2 | 13 | BF型（即带台阶）5M15齿 孔8 齿外径22.73 |  | Y
A13 | （滑轨横杆）欧标2020V槽喷砂黑500 | 2 | 12.5/m | 两端70打孔，打沉头尺寸（m2=4.5）（M4螺纹孔） | 长360，双侧打孔用于固定导轨。
A14 | 同步带夹板 | 1 | 6 | 35x32x（6.5+2.1齿深）孔21x25 M4*20 |  | Y
A15 | （平台竖直轴）欧标2020V槽喷砂黑100 | 1 | 12.5/m | 在离一端20和35处打M3通孔
A16 | 压紧板连接件（CNC件） | 1 | 120 |  |  | Y |  | (到货退70差价)
A17 | 孔8T台光轴() | 1 | 130 | 孔8 |  | Y
移动平台装配
B1 | （平台出轴）欧标2020V槽喷砂黑600 | 2 | 12.5/m | 20处打M5孔 | 长600
B2 | （平台立轴）欧标2020V槽喷砂黑100 | 4 | 12.5/m | 在20，50处打M5孔(四根柱子每根2孔) | 长100 |  |  | 编号标识： | A
B3 | （平台横轴）欧标2020V槽喷砂黑400 | 2 | 12.5/m | 在75，105处打M4孔（4.5） | 长400 |  |  |  | 主体件
B4 | HGR15-550导轨 | 2 | 64 | H=15，孔距=60，M4连接孔 | 长550 | Y |  |  | B
B5 | HGH15CA滑块 | 2 | 40 | 组合高度28。34x61.4，孔26x26M4。深度8.5. | 无 | Y |  |  | 平台件
B6 | 惰轮固定带张紧 | 1 | 13 |  |  | Y |  |  | L
B7 | 42步进电机+TB6600驱动器 | 1 | 60 | 无 |  | Y |  |  | 连接件
B8 | 42步进电机座 | 1 | 4 | 和左侧型材距离43 |  | Y |  |  | D
B9 | 电机固定座（打印） | 1 | 100 | 无 |  | Y |  |  | 电机用件
B10 | 平台2GT同步轮 | 1 | 2 | 内径5mm，带宽6mm, 20齿， |  | Y
B11（不需要） | 平台2GT同步轮惰轮 | 1 | 3 | 内径5mm，带宽6mm, 20齿， |  | \
B12 | 2GT 钢芯 6mm x 1100 同步带 | 1 | 22.4 | 1100长 |  | Y | Y/Y
B13 | 扁钢400 | 4 | 2x100 | 孔 |  | Y | /Y/第二份N
B14 | 惰轮固定张紧垫高 |  |  | 打印件
B15 | 同步带压板 | 1 | 两个12.5 |  |  | Y
升降机连接件
L1 | （平台地面与立柱）欧标2020角码（含紧固） | 30 | 1-6 共110 | 4地板前横柱，2地板中横柱，2地板与竖直前立柱，8竖直导轨与后立柱连接，8顶轴和竖直立柱。2平台立柱和出柱，4平台横竖内柱子 |  | Y
L2 | （平台地面与立柱）欧标2020内置角槽（含紧固） | 10 |  | 2竖直后立柱与地面出轴，2地面后横柱子，2平台下横柱和出轴，4连接轴和平台上下横轴， |  | Y
L3 | 欧标20 M5 自锁螺母 | 5 |  | 57电机固定4， |  | Y
L4 | 欧标20 M5x16 自锁螺丝 | 10 |  | 顶部轴承固定4 |  | Y
L5 | M4x10 沉头螺钉 | 10 |  | 竖直导轨固定 |  | Y
L6 | 欧标20 M4自锁螺母 | 20 |  | 竖直导轨固定，平台导轨固定，平台惰轮固定 |  | Y
L7 | [5 empty] | Y
L8 | M3x35沉头螺丝套装 | 一包20个 | 下面共46 | 连接平台 |  | Y
L9 | M4x20沉头螺丝套装 | 一包50个 |  | 连接平台，钢条和压紧板连接件。 |  | Y
L10 | M4x40沉头螺丝套装 | 一套20个 |  | 连接42步进电机 |  | Y
L11 | M3x20沉头螺丝套装 | 一套20个 |  | 平台同步带压紧板 |  | Y
L12 | M4x16沉头螺丝套装 | 一套50个 |  | 横竖钢条连接，平台惰轮固定 |  | Y
L13 | M4x10沉头螺丝套装 | 一套50个 |  | 滑块钢条连接 |  | Y
L14
L18
L19
电机件
D1 | 10cm杜邦线 | 4 | 13 |  |  | Y
D2 | 24V锂电6000mAh | 1 | 151 |  |  | Y
D3 | 树莓派电平转换模块 | 1 | 12 |  |  | Y
D4 | 电机充电器 | 1 | 14
A16 CNC件还没改价（n）
树莓派充电器
货柜
| 950 | 4 |  | 无
450